## 00 口径变更(2026-09-21)
⚠ 本工作簿属于 B 路线（原型号直插化，芯片焊 2.54 转接板）存档，不是当前实施路线。
当前路线 = C 混合：成品模块走关键路径，仅振动传感器保原型号。
本表内 U7（INA226AIDGSR）+ R29（STE0805MW75R010F，10mΩ）为原设计器件清单，面包板阶段不复现。
2026-09-21 口径变更：INA226 采用成品模块，沿用模块自带的 0.1Ω 分流电阻，不拆换。量程 ±0.8192A / Current_LSB 25µA；CAL 恒为 2048（与阻值无关）。
判断依据请以《面包板样机_C路线采购清单.xlsx》《面包板样机_到货验收与施工准备包.html》《面包板样机_v1-v2任务验收标准与限制条件.html》《面包板样机_需求拆解与实施规划.html》为准。
本表已勘误：上电测试步骤中 WHO_AM_I 由误记的 0x63 更正为 0x7B（DS12569 Rev 8 默认值 01111011b）。

## 器件形态对照（型号一律不换）
原位号 | 器件/型号 | 原封装 | 面包板形态 | 数量 | 采购关键词 | 备注
U1 | ESP32-S3-WROOM-1U-N8 | 模组 19.2x18mm | 模组焊到 2.54mm 转接底板 | 1 | ESP32-S3-WROOM-1 转接板 2.54 | U.FL 天线座保留，经 IPEX1↔IPEX4 跳线接 RF 分集板
U2 | LGS4056HDA | DFN-8 (2x2) | DFN-8 转接板→DIP | 1 | DFN-8 QFN-8 转接板 0.5mm | EP(9)接GND
U3 | CH213K | SOT-23-3 | SOT-23-3 转接板→DIP | 1 | SOT-23 转接板 SOT23-3转DIP | USB/无线充→VSYS_L0 理想二极管
U4 | CH213K | SOT-23-3 | SOT-23-3 转接板→DIP | 1 | 同上 | 电池→VSYS_L0 理想二极管
U6 | TPS63031DSKR | SON-10 (2.5x2.5) | SON-10 转接板→DIP | 1 | SON-10 WSON-10 转接板 0.5mm | 固定3.3V buck-boost；pin1=VOS,2=SW2,4=SW1,5=VINA,6=EN,8=VIN,10=VOUT，以TI手册为准
U7 | INA226AIDGSR | MSOP-10 | MSOP-10 转接板→DIP | 1 | MSOP-10 转接板 | 与 R29 10mΩ 焊在同一小板上做开尔文采样
U8 | CSNP32GCR01-AOW | LGA-8 (8x6.2) | LGA-8 转接板→DIP | 1 | LGA-8 WSON-8 转接板 | 4GB SD-NAND，焊死式；SDMMC 4bit
U9 | DW01A | SOT-23-6 | SOT-23-6 转接板→DIP | 1 | SOT-23-6 转接板 | 电池保护
U10 | SKY13351-378LF | DFN-6 (1x1!) | DFN-6 转接板→DIP（须热风焊） | 1 | DFN-6 转接板 0.35mm | 1x1mm 极难手焊；RF 隔直 100pF 就近焊在转接板上
U12 | IP6831 | QFN-16 (3x3) | QFN-16 转接板→DIP | 1 | QFN-16 转接板 0.5mm | 无线充 RX；无充电线圈可暂不焊，先 USB 验证
Q1 | CJ3134KDW-TP | SOT-363 | SOT-363 转接板→DIP | 1 | SOT-363 SC-70-6 转接板 | 双NMOS，电池采样门控
Q2 | CJ3139KDW | SOT-363 | SOT-363 转接板→DIP | 1 | 同上 | 双PMOS，电池高边开关
Q5 | 8205A | TSSOP-8 | TSSOP-8 转接板→DIP | 1 | TSSOP-8 转接板 | pin1-pin8 用导线互连（原设计靠内部共漏）
D2 | USBLC6-2SC6 | SOT-23-6 | SOT-23-6 转接板→DIP | 1 | SOT-23-6 转接板 | USB D+/D- ESD
D4 | USBLC6-2SC6 | SOT-23-6 | SOT-23-6 转接板→DIP | 1 | 同上 | CC1/CC2 ESD
U13 | IIS3DWBTR | LGA-14 (2.5x3) | LGA-14 转接板→DIP；或 ST 官方评估板 STEVAL-MKI209V1（板载同型号芯片） | 1 | LGA-14 转接板 0.5mm / STEVAL-MKI209V1 | 推荐 STEVAL-MKI209V1，引脚已引出最省心；引脚号以 DS12569 为准
D1 | SS34 | SMA | SMA 转接板→DIP | 1 | SMA DO-214AC 转接板 | USB 防倒灌
D3 | SMAJ5.0A | SMA | SMA 转接板→DIP | 1 | 同上 | VBUS TVS
FB1 | BLM15HG102SN1D | 0402 | 0402 贴片转直插小板 | 1 | 0402转DIP 贴片转接板 | 1kΩ@100MHz 磁珠，3V3_SENS 分轨
R29 | STE0805MW75R010F (10mΩ) | 0805 | 0805 贴片转直插小板，与 INA226 同板开尔文接法 | 1 | 0805转DIP 转接板 | 面包板接触电阻(mΩ级)会淹没采样电阻，必须同板四线制
RT1 | NCP15XH103F03RC | 0402 | 0402 贴片转直插小板 | 1 | 0402转DIP | 10k NTC，充电温度检测
L1 | TMPC0312H-1R5MG (1.5uH) | SMD 3.5x3.2 | 原电感焊转接板，或同值 1.5µH≥2A 直插功率电感(CD54) | 1 | 1.5uH 功率电感 直插 | TPS63031 功率电感
J2/J3/J5 | A-IPEX4-0.6A (MHF4) | IPEX-SMD | IPEX4 座焊转接小板 ×3；或用 IPEX4转SMA母 转接线 | 3 | IPEX4 MHF4 座 / IPEX4转SMA线 | RF 分集两路天线+1 路模组源
J4/J9 | 0.5mm FPC 8P | FPC-SMD | FPC 连接器改为 8P 排针 + 杜邦线（逻辑逐脚一致） | 2 | 排针 2.54 | 1=3V3_SENS 2=GND 3=SCK 4=MOSI 5=MISO 6=CS 7=INT 8=GND
J7 | USB3.1 TYPE-C 16P | USB-C-SMD | USB-C 16P 直插母座 | 1 | USB-C 母座 直插 16P | CC1/CC2 各 5.1k 下拉
CN1 | B2B-PH-SM4-TB (JST PH 2P) | PH-SMD | PH2.0 直插 2P 座（或直接电池焊线） | 1 | PH2.0 直插 2P | 带 NTC 第 3 脚：直插 3P 或第 3 脚飞线
J8 | B-2100S02P-A110 | 2.54 排母 | 原为直插排针座，直接使用 | 1 | B-2100S02P-A110 | 无线充线圈接口
SW3 | TK-800-1 | 直插拨动开关 | 原器件即直插，直接使用 | 1 | TK-800-1 | 整机电源开关（Q2 栅极使能）
SW1/SW2 | TS-1088 轻触开关 | SMD 3.9x3.0 | 6x6mm 直插轻触开关 ×2（BOOT/RESET） | 2 | 轻触开关 直插 6x6
LED1 | KT-0805Y (黄) | 0805 | 3mm 直插黄色 LED | 1 | LED 黄 3mm 直插 | IO2 → R3 1k → LED → GND
R1,R2,R6,R11,R17-R20,R25,R27,R34 | 10kΩ | 0402 | 1/4W 直插金属膜 10kΩ ×11 | 11 | 电阻 10k 直插 | R2=BOOT上拉 R1=EN上拉 R6=CHRG_DONE上拉 R12是100k注意区分
R7,R8,R10,R12,R32,R33,R35-R38 | 100kΩ | 0402 | 直插 100kΩ ×10 | 10 | 电阻 100k 直插 | R12=CHRG_N上拉 R32=IP6831 SET R33=NEN下拉 R35/R36=VCTL下拉 R37=BUCK_EN上拉 R38=SW3上拉
R4,R5 | 5.1kΩ | 0402 | 直插 5.1kΩ ×2 | 2 | 电阻 5.1k 直插 | USB CC 下拉（1% 精度优先）
R26,R28 | 4.7kΩ | 0402 | 直插 4.7kΩ ×2 | 2 | 电阻 4.7k 直插 | I2C 上拉
R3 | 1kΩ | 0402 | 直插 1kΩ ×1 | 1 | 电阻 1k 直插 | LED 限流
R11 | 10kΩ | 0402 | 直插 10kΩ（含在 10k 数量内） | 0 |  | PROG 设 100mA 充电电流
R16 | 22Ω | 0402 | 直插 22Ω ×1 | 1 | 电阻 22R 直插 | SD_CLK 串阻，靠主控侧
R30 | 100Ω | 0402 | 直插 100Ω ×1 | 1 | 电阻 100R 直插 | DW01 VM
R39 | 470Ω | 0402 | 直插 470Ω ×1 | 1 | 电阻 470R 直插 | DW01 VCC 供电
R40 | 6.2kΩ | 0402 | 直插 6.2kΩ ×1 | 1 | 电阻 6.2k 直插 | NTC 偏置
R9 | 1MΩ | 0402 | 直插 1MΩ ×1 | 1 | 电阻 1M 直插 | 5V_VIN 泄放
C1,C8,C11,C15,C27,C29,C36,C37 | 10uF | 0805 | 直插 10µF/25V ×8（电解或独石） | 8 | 电容 10uF 直插 | C11/C35=VSYS_AFTER C15=3V3_SENS C36=USB VBUS C37=无线充RECT
C5,C6,C12 | 22uF | 0805 | 直插 22µF/16V ×3 | 3 | 电容 22uF 直插 | C5=VBAT C6=5V_VIN C12=3V3_SYS
C3,C4,C9,C10,C13,C14,C16,C17,C22,C28,C30,C35 | 100nF | 0402 | 直插 100nF 独石 ×12 | 12 | 独石电容 104 直插 | 去耦尽量靠近芯片转接板电源脚
C2,C31 | 1uF | 0402 | 直插 1µF ×2 | 2 | 独石电容 105 直插 | C2=EN复位延时 C31=IP6831 PVDD
C18,C19,C20 | 100pF | 0402 | 直插 NP0 瓷片 100pF ×3（就近焊在 SKY13351 转接板上更好） | 3 | 瓷片电容 100pF NP0 | RF 三路隔直，位置紧贴 U10
C21 | 82nF | 0603 | 直插独石 82nF（823）×1 | 1 | 独石电容 823 82nF | IP6831 AC 匹配
C23,C24 | 10nF | 0402 | 直插 10nF ×2 | 2 | 独石电容 103 直插 | IP6831 BOOT
C25,C26 | 22nF | 0402 | 直插 22nF ×2 | 2 | 独石电容 223 直插 | IP6831 COMM
C32,C33,C34(VS板) | 10uF+100nF x2 | - | 直插 10µF ×1 + 100nF ×2（IIS3DWB 电源去耦） | 3 |  | 若用 STEVAL 评估板则板载已有
跳线 | IPEX1(U.FL)↔IPEX4(MHF4) 转接线 | - | 1 根（模组→板上 J3） | 1 | U.FL转MHF4 跳线 | 两种接口代严禁直插互连
天线 | WiFi 天线 ×2 | - | IPEX4(MHF4) 接口天线 2.4G ×2 | 2 | MHF4 天线 2.4G | 分集验证用
线圈 | 无线充 RX 线圈 | - | 与 IP6831 匹配的 Qi 接收线圈 ×1 | 1 | Qi 无线充接收线圈 | 可选，第一步可不做
其他 | 面包板 830 孔 ×2、杜邦线若干、排针、电源轨道条 | - | - | 1 | 面包板 杜邦线 | GND 轨跨板连通

## 接线表（网络级）
接线表（网络级）
网络 | 节点 | 面包板节点 | 线色 | 备注
GND | USB-C 座 GND(J7.A1B12/B1A12) | GND 黑轨 | 黑 | 系统地 P-
GND | D2.2 / D3.2 / D4.2 | GND 黑轨 | 黑
GND | U3.1 / U4.1 | GND 黑轨 | 黑 | CH213K GND
GND | U2.3 / U2.EP(9) | GND 黑轨 | 黑 | LGS4056
GND | U6.3 / U6.7 / U6.9 / U6.EP(11) | GND 黑轨 | 黑 | TPS63031
GND | U7.1 / U7.2 / U7.7 | GND 黑轨 | 黑 | INA226 A1/A0/GND → 地址0x40
GND | U8.4 | GND 黑轨 | 黑 | SD-NAND
GND | U9.2(经R30 100Ω) | GND 黑轨 | 黑 | DW01 VM→P-
GND | U10.2 | GND 黑轨 | 黑 | SKY13351
GND | U12.7 / U12.17(EP) | GND 黑轨 | 黑 | IP6831
GND | Q1.1 / Q1.4 | GND 黑轨 | 黑 | CJ3134 双N 源极
GND | Q5.6 / Q5.7 | GND 黑轨 | 黑 | 8205A S2(P-)
GND | R4.2 / R5.2 / R8.2 / R9.2 / R11.2 / R30.2 / R32.2 / R33.2 / R35.2 / R36.2 | GND 黑轨 | 黑 | 各下拉/对地电阻
GND | SW1.2 / SW2.2 / SW3.3 / SW3.4 | GND 黑轨 | 黑 | 按键/拨动开关对地端
GND | LED1 负极 | GND 黑轨 | 黑
GND | U1.GND(转接板GND脚) | GND 黑轨 | 黑 | 模组所有GND脚
GND | U13(VS板).2 / .3 / GND脚 | GND 黑轨 | 黑 | IIS3DWB RES 脚必须接GND
GND | 各去耦电容一端 | 就近GND | 黑
BAT_N(B-) | CN1.2(电池负) | B- 汇流点 | 黑(独) | ⚠ 独立节点，禁止接 GND 轨
BAT_N | Q5.2 / Q5.3 (S1) | B- 汇流点 | 黑(独) | 电池负经 Q5 到 P-
BAT_N | RT1 一端 / U9.6 / C14.2 | B- 汇流点 | 黑(独) | NTC/DW01地
VBAT_RAW | CN1.1(电池正) | 红轨A | 红 | 电池正，SW3 未控前
VBAT_RAW | Q2.4(D1) / R39.1 / R38.2 / U2.5(BAT) | 红轨A | 红
VBAT | Q2.1 / Q2.3 (S1/S3) | 红轨B | 红 | Q2 导通后的系统电池正
VBAT | U4.3(VI+) / C5+ | 红轨B | 红 | 进第二级理想二极管
BAT_SW_CTRL | Q2.5(G2) | 信号节点 | 灰
BAT_SW_CTRL | R38.1 | 信号节点 | 灰 | R38 另一端=VBAT_RAW
BAT_SW_CTRL | SW3 公共脚(2,5) | 信号节点 | 灰 | SW3 拨到 ON → 接 GND → Q2 导通 → 整机供电
C4_N15 | Q1.3 / Q1.6 | 信号节点 | 灰 | Q1 双N 漏/源
C4_N15 | Q2.2(G1) / R10.1 | 信号节点 | 灰 | R10 另一端=VBAT
C4_N17 | Q2.6(D2) / R7.1 | 信号节点 | 灰 | 分压上臂
BATT_SENSE | R7.2 / R8.1 / C4+ / U1.IO4 | 信号节点 | 紫 | ADC1_CH3，4.2V→2.1V
D1_N1(USB 5V段) | J7.VBUS(A4B9/B4A9) | 橙轨前段 | 橙
D1_N1 | D1.A(1) / D2.5 / D4.5 / D3.1 / C36+ | 橙轨前段 | 橙
5V_VIN | D1.K(2) | 橙轨 | 橙 | 经SS34后
5V_VIN | U3.3(VI+) / U2.4(VCC) / U2.8(CE) / U12.8 / C6+ / C29+ / C30+ / R9.1 / R40.1 | 橙轨 | 橙
WCHG_* | U12 线圈/BOOT/COMM/RECT/SET/NEN 各脚 | IP6831 子电路 | 黄绿 | 严格按 IP6831 手册典型电路：J8→AC1/AC2，C23/C24=BOOT，C25/C26=COMM，C27/C28/C37=RECT，C31=PVDD，R32=SET→GND，R33=NEN→GND
VSYS_L0 | U3.2(VO-) / U4.2(VO-) | 白轨前段 | 白 | 理想二极管 OR 输出
VSYS_L0 | R29.1 / U7.10(IN+) | 白轨前段 | 白 | INA226 电流采样高端（源侧）
VSYS_AFTER | R29.2 / U6.8(VIN) / U6.5(VINA) / U7.9(IN-) / U7.8(VBUS) / C11+ / C35+ / R37.2 | 白轨 | 白 | INA226 需开尔文：IN+/IN- 直接在 R29 两端引出
BUCK_SW1 | U6.4(SW1) ↔ L1 一端 | — | 黄 | L1 跨接 SW1/SW2
BUCK_SW2 | U6.2(SW2) ↔ L1 另一端 | — | 黄
BUCK_EN | U6.6(EN) / U1.IO14 / R37.1 | 信号节点 | 灰 | R37 100k 上拉到 VSYS_AFTER；IO14 拉低可关 buck
3V3_SYS | U6.10(VOUT) / U6.1(VOS) | 黄轨 | 黄 | TPS63031 固定 3.3V 输出
3V3_SYS | U1.3V3(转接板) / C1+ / C8+ / C12+ / C13+ / C17+ / C3+ / C9+ / C10+ | 黄轨 | 黄 | MCU 及各芯片去耦
3V3_SYS | R1.1 / R2.2 / R6.1 / R12.2 / R17.1 / R18.1 / R19.1 / R20.1 / R25.2 / R26.2 / R27.1 / R28.2 | 黄轨 | 黄 | 各上拉电阻
3V3_SYS | FB1.1 | 黄轨 | 黄 | →3V3_SENS 分轨
3V3_SENS | FB1.2 / C15+ / C16+ / R34.2 / U13(VS).VDD | 白轨(传感) | 白 | 传感器专用轨
nRESET | U1.EN / R1.2 / C2+ / SW2.1 | 信号节点 | 灰 | R1 10k 上拉3V3；C2 1µF；SW2 按下接地
BOOT | U1.IO0 / R2.1 / SW1.1 | 信号节点 | 灰 | R2 10k 上拉；SW1 按下接地（上电按住进下载）
LED_SYS | U1.IO2 → R3.1 | — | 灰 | R3.2 → LED1 正极 → GND
SPI_SCK | U1.IO12 ↔ U13.13(SPC) | 绿 | 绿 | 杜邦尽量短(<15cm)
SPI_MOSI | U1.IO11 ↔ U13.14(SDI) | 绿 | 绿
SPI_MISO | U1.IO13 ↔ U13.1(SDO) | 绿 | 绿
SPI_CS | U1.IO10 ↔ U13.12(CS) | 绿 | 绿 | R34 10k 上拉到 3V3_SENS
INT_SENSOR | U13.4(INT1) ↔ U1.IO9 | 绿 | 绿 | FIFO水位/唤醒中断
SD_CLK | U1.IO38 → R16(22Ω) → U8.3 | 蓝 | 蓝 | 建议初测 10MHz
SD_CMD | U1.IO39 ↔ U8.5 | 蓝 | 蓝 | R17 10k 上拉 3V3
SD_D0 | U1.IO40 ↔ U8.6 | 蓝 | 蓝 | R18 10k 上拉
SD_D1 | U1.IO41 ↔ U8.7 | 蓝 | 蓝 | R19 10k 上拉
SD_D2 | U1.IO42 ↔ U8.1 | 蓝 | 蓝 | R20 10k 上拉
SD_D3 | U1.IO47 ↔ U8.2 | 蓝 | 蓝 | R27 10k 上拉
SDA_SYS | U1.IO16 ↔ U7.4 | 紫 | 紫 | R28 4.7k 上拉 3V3
SCL_SYS | U1.IO17 ↔ U7.5 | 紫 | 紫 | R26 4.7k 上拉 3V3
INA_ALERT | U7.3 ↔ U1.IO15 | 紫 | 紫 | R25 10k 上拉 3V3
CHRG_N | U2.7 ↔ U1.IO7 | 灰 | 灰 | R12 100k 上拉 3V3；低=充电中
CHRG_DONE | U2.6 ↔ U1.IO8 | 灰 | 灰 | R6 10k 上拉 3V3；低=充满
BAT_NTC | CN1.3 / RT1 / R40.2 / U2.1(TEMP) | 灰 | 灰 | R40 另一端=5V_VIN；RT1 另一端=BAT_N
DW01_VCC | R39.2 / C14.1 / U9.5 | 灰 | 灰
USB_DP | J7.A6/B6 ↔ D2.3/D2.4 ↔ U1.IO20 | 灰 | 灰
USB_DM | J7.A7/B7 ↔ D2.1/D2.6 ↔ U1.IO19 | 灰 | 灰
USB_CC1 | J7.A5 → D4 → R4 5.1k → GND | 灰 | 灰
USB_CC2 | J7.B5 → D4 → R5 5.1k → GND | 灰 | 灰
RF_IN | J3(模组U.FL跳线) → C18 → U10.5(INPUT) | 同轴/短线 | - | C18 就近焊 U10 转接板
RF_ANT_A | U10.1 → C19 → J2 天线A | - | -
RF_ANT_B | U10.3 → C20 → J5 天线B | - | -
RF_SW_CTRL_A | U1.IO5 ↔ U10.6(VCTL1) | 灰 | 灰 | R35 100k 下拉；高选ANT1
RF_SW_CTRL_B | U1.IO6 ↔ U10.4(VCTL2) | 灰 | 灰 | R36 100k 下拉；与A必须互补
RXD0/TXD0 | U1.IO44/IO43 → 排针测试点 | 灰 | 灰 | 备用串口
Q5 pin1-pin8 | 互连短接线 | - | - | 原设计内部共漏，面包板版加线更稳

## 上电测试步骤
上电测试步骤
步骤 | 内容 | 通过判据 | 注意
步骤 | 内容 | 通过判据 | 注意
0 静态检查 | 不上电，万用表通断档：GND 轨互通、VBAT 对 GND 不短路、5V 对 GND 不短路、3V3 对 GND 不短路 | 电源网络间 >100kΩ | Q5 输出(BAT_N↔GND)应有 MOS 体电阻特性
1 USB 5V | 只接 USB-C，量 D1_N1 与 5V_VIN | 5V_VIN ≈ 4.5~4.7V（过SS34） | 不装任何 IC 也可先测
2 电池链路 | 装 DW01A+8205A+Q2+SW3，接电池，拨 SW3 | VBAT=电池电压；拨 OFF 变 0V | DW01 的 R39/C14 须就位
3 3V3_SYS | 装 TPS63031+L1+C11/C35，量 VOUT | 3.18~3.45V 稳定 | 先空载；纹波用示波器看<50mV
4 MCU | 装 WROOM 转接板，USB 连电脑 | 设备管理器出现串口；LED 闪（测试固件） | IO35/36/37 保持 NC
5 I2C | 装 INA226（A1=A0=GND），跑 I2C 扫描 | 扫到 0x40 | 4.7k 上拉必接
6 SPI 传感器 | 接 IIS3DWB，读 WHO_AM_I(0x0F) | 返回 0x7B | SCK 杜邦<15cm；Mode 3
7 SDMMC | 挂载 SD-NAND，写测试文件 | 回读一致 | 先 10MHz，稳定后提到 20MHz
8 RF 分集 | IO5/IO6 互斥切换，比较两路天线 RSSI | 两路 RSSI 有差异且切换生效 | ⚠ 面包板阻抗不可控，只验证逻辑不比性能
9 充电 | 插 USB + 电池，看 CHRG_N/DONE | 低=充电中；充满 DONE 变低 | NTC 分压正常时 TEMP 才有效
10 无线充 | 最后做：IP6831+线圈 | TX 靠近后 5V_VIN 有电 | 转接板手焊困难可最后做，不影响其余验证
11 联调 | 按原固件状态机：自检→待机(INT1唤醒)→采集→写卡 | 采集 90s 数据落盘完整 | 对应原运行逻辑 v3.1 §九

## 采购与打样
采购与打样执行清单
【A】IIS3DWB 评估板购买（型号已核实 2026-09-17）
正确型号 | STEVAL-MKI208V1K（IIS3DWB 专用 DIL24 适配板套件） | ⚠ STEVAL-MKI209V1/209V1K 是 IIS2ICLX 倾斜仪，别买错
贸泽 Mouser | 511-STEVAL-MKI208V1K | ≈¥273.7 含税 | 136 库存 | 国内常用，可直发
e络盟 element14 | 订单码 3297746 | ≈¥261.6 含税 | 31 库存 | 英国仓 5-6 工作日
DigiKey | STEVAL-MKI208V1K | ≈$60.65 | 210 库存 | 需代购/学术采购渠道
ST 官网 | st.com 搜 STEVAL-MKI208V1K | — | — | 下载 Schematic PDF / BOM / UM2116；可查样片
套件内容 | ① 传感器小板（IIS3DWB 焊中心+双面胶+4角安装孔，可直接贴被测件）② STEVAL-MKIGIBV2 DIL24 适配板（板载去耦）③ 排线
⚠ 关键坑 | DIL24 是 ST MEMS 标准脚位，不等于芯片 pin1~14 | 接线前下载 Schematic PDF，按丝印找 VDD/GND/SPC/SDI/SDO/CS/INT1
省钱替代 | 裸片 IIS3DWBTR（立创 C717702）+ LGA-14 转接板自焊 | 需热风+锡膏+钢网，0.5mm LGA 失败率高，不作首选
【B】转接板规格清单（照此买或画）
器件（位号） | 封装 | 间距 | 数量 | 买什么 / 怎么画
ESP32-S3-WROOM-1U-N8（U1） | 模组 41 脚城堡孔 | 1.27mm | 1 | 搜『ESP32-S3-WROOM-1 转接板 2.54』有成品；自画注意天线区净空开窗
TPS63031DSKR（U6） | SON-10 / VSON-10 | 0.5mm | 1 | 市面少见 → 建议打样；以立创库搜型号得到的封装为准
INA226AIDGSR（U7） | MSOP-10 / VSSOP-10 3x3 | 0.5mm | 1 | 『MSOP-10 转接板』成品常见；与 R29 同板做四线开尔文
CSNP32GCR01-AOW（U8） | LGA-8 8x6.2（SD-NAND） | — | 1 | 建议打样；或买『SD-NAND 转 TF 卡座』成品板
LGS4056HDA（U2） | DFN-8 2x2 | 0.5mm | 1 | 『DFN-8 2x2 转接板』（别买成 3x3 / 4x4）
IP6831（U12） | QFN-16 3x3 | 0.5mm | 1 | 『QFN-16 0.5mm 转DIP』成品较多
SKY13351-378LF（U10） | DFN-6 1x1 | 0.35mm | 1 | 成品极少 → 打样；建议走嘉立创 SMT 贴片
DW01A（U9） | SOT-23-6 | 0.95mm | 1 | 『SOT-23-6 转接板』（与 USBLC6 共需 3 块）
USBLC6-2SC6（D2/D4） | SOT-23-6 | 0.95mm | 2 | 同上
CH213K（U3/U4） | SOT-23-3 | 1.9mm | 2 | 『SOT-23 转接板』
CJ3134KDW（Q1）/ CJ3139KDW（Q2） | SOT-363 / SC-70-6 | 0.65mm | 2 | 『SOT-363 转接板』或『SC70-6 转DIP』
8205A（Q5） | TSSOP-8 | 0.65mm | 1 | 『TSSOP-8 转接板』
SS34（D1）/ SMAJ5.0A（D3） | SMA / DO-214AC | — | 2 | 『SMA 转接板』；或直接买直插 SS34/SMAJ5.0A 省事
BLM15HG102SN1D（FB1）/ NCP15XH103（RT1） | 0402 | — | 2 | 『0402 转DIP 小板』；也可买同值直插件
STE0805MW75R010F（R29） | 0805 | — | 1 | 『0805 转DIP』，与 INA226 做在同一块上
IIS3DWBTR（U13） | LGA-14 2.5x3 | 0.5mm | 1 | STEVAL-MKI208V1K 评估板（免焊首选），否则打样 LGA-14 转接板
合计 | 约 18 块转接板（14 种芯片含重复） |  | 18 | A 路径（买套装）解决 12 块，其余靠评估板/打样
【C】嘉立创打样拼板步骤
1 新建工程 | ⚠ 另建『转接板拼板』工程，不要动 New Project_2026-09-04_14-48-16
2 画转接板 | 放置器件封装（立创库搜型号）→ 四周放 2.54mm 排针焊盘(孔径0.9-1.0mm) → 逐脚连线 → 加位号丝印
3 复制排布 | 每种封装一块，CTRL+C / CTRL+SHIFT+V 按参考点粘贴，控制在 10x10cm 内
4 拼板 | 顶部菜单 工具 → 拼板 → 选 V割（到手直接掰）或 邮票孔(直径0.55mm/间距0.85mm)；间距≥1.6mm，工艺边≥3mm
5 下单 | EDA 一键下单：FR-4 / 1.6mm / 1oz / 有铅喷锡（好焊）→ 看有没有免费打样券或学生优惠
6 SMT（可选） | 上传 BOM + 坐标文件，勾选贴片器件，把 QFN/DFN/LGA 交给机器贴
7 到手 | 沿 V 割掰开 → 焊芯片（QFN/DFN 热风枪+锡膏+助焊剂）→ 排针朝下插面包板
【D】三条路径对比
A 买成品套装 | 淘宝/1688 搜『贴片转直插 转接板 套装』『SOT23 MSOP TSSOP QFN 转DIP』 | 十几~三十元，1-3天 | 覆盖 SOT-23-3/6、SOT-363、TSSOP-8、MSOP-10、SOP-8、DFN-8、QFN-16、SMA、0402/0805
B 嘉立创打样拼板 | 自己画或克隆开源广场工程 → 拼板 → 下单 | 10x10cm 内几十元，3-5天 | 市面买不到的：SON-10、LGA-8 SD-NAND、DFN-6 1x1、LGA-14
C 嘉立创 SMT 贴片 | 打样时同时上传 BOM+坐标，机器贴片 | 工程费+贴片费 | 不想手焊/无热风枪时；最难的 QFN/DFN/LGA 交给机器最稳
推荐组合 | 常见封装走 A（立刻到手），4 个特殊封装走 B；预算允许 B 直接选 C