## 采购总览
采购总览 · 嘉立创优先（v4）
金额为 2026-09-18 生成时点数值；调整数量或单价后请同步更新对应小计与汇总。
一、按渠道统计
口径 | 项数 | 参考金额（元） | 占比
立创商城 | 9 | 220.76 | 36.64%
其他平台 | 7 | 381.73 | 63.36%
本期不采购 | 3 | 0 | 0%
合计 | 19 | 602.49 | 100%
二、按优先级统计
口径 | 项数 | 参考金额（元） | 占比
必买 | 14 | 437.49 | 72.61%
按需 | 2 | 165 | 27.39%
— | 3 | 0 | 0%
合计 | 19 | 602.49 | 100%
结论：必买合计约 ¥437（立创 ¥56，其他平台 ¥382）。两项大头：传感器评估板 ¥271、无线充收发套件 ¥35。工具耗材 ¥165 可向实验室借用。通用件（8 项）按立创起订量下单实际 ¥29.65 —— 上一版低估为 ¥6.2。

## 采购清单
直插式面包板样机 · C 混合路线采购清单（v3 · 嘉立创优先）
v5 变更（2026-09-21）：① INA226 沿用成品模块自带的 0.1Ω 分流电阻、不拆换 → 第 3 项 10mΩ 采样电阻转为备用件；② 因此本路线焊接量由 3 处减为 2 处。 v4 变更（2026-09-18）：① 8 项通用件由「中文描述 + 站内搜索词」换成**立创在售精确型号 + 商品编号（C 号）**，并给出各项起订量；② SS34 更正为 1N5819/C2906661（直插 DO-41）；③ 面包板立创自营缺货 → 转淘宝，渠道已调整。立创在售项均给出 C 编号可站内直搜；立创无货/只有零件的明确标注并给替代渠道。价格核实日期 2026-09-18。
序号 | 分组 | 优先级 | 物料名称 | 指定商品 / 型号 | 立创编号 / SKU | 数量 | 单位 | 单价 | 小计 | 采购渠道 | 核实状态 | 备注 / 核验要点
1 | 立创商城 | 必买 | ESP32-S3 开发板 | 立创·ESP32S3R8N8 开发板 | C20626143 | 1 | 块 | 15.9 | 15.9 | 立创商城 | 已核实 | 板载 ME6217C33 LDO，3.3V 由 17/18/19 脚输出（约 500mA，以规格书为准）；IO38/39/40/41/42/47 与 IO10-13 均引出；板载 PCB 天线、无 U.FL。活动价，原价 ¥30.52。⚠ 赠送的 1x20P 排针需自己焊
2 | 立创商城 | 必买 | 肖特基二极管 | 1N5819（DO-41 直插 40V/1A 肖特基） | C2906661 | 4 | 只 | 0.178 | 0.71 | 立创商城 | 已核实 | 对应原设计 D1。起订 1 只、散装，小量友好；等效原 SS34（SMA 贴片，面包板插不了）。Qi 模块 5V 输出必须经它再并入系统 5V，否则 USB 供电时会倒灌进 Qi 模块。备选 C27636129（东沃，起订 20）
3 | 立创商城 | 必买 | 采样电阻 10mΩ（备用件） | HoLRM2512-2W-10mR-1% | C2985675 | 5 | 只 | 1.5 | 7.5 | 立创商城 | 已核实 | 10mΩ ±1% / 2W / ±50ppm/℃ / 额定 14.14A。**2026-09-21 起转为备用件**：本阶段沿用 INA226 模块自带的 0.1Ω 分流，不拆换，本项用量为 0。仅当实测电流超过约 800mA 时才启用本件换装（换装后软件只改 config.h 两个宏，CAL 恒为 2048）。备选 C5116354（TT，3W）
4 | 立创商城 | 必买 | 杜邦线 | 立创·超软硅胶杜邦线 24AWG 10P | LCKFB-JUMP-WIRES-10P | 2 | 排 | 1 | 2 | 立创商城 | 已核实 | 活动价（原价 ¥4.90）。SPI 与 SD 线束尽量短，<15cm
5 | 立创商城 | 必买 | 磁珠（3V3_SENS 分轨） | RH3.5x0.8x9P52E（单路插件磁珠 100Ω@100MHz） | C192455 | 20 | 只 | 0.203 | 4.06 | 立创商城 | 已核实 | 起订量 20 只（实际只需 5 只）。对应原设计 FB1，C 路线「必须自己动手的 2 处」之一：传感器供电必须与 MCU 分开，开关噪声会直接调制成加速度信号。同规格备选 C42462943（ZE 增益）
6 | 立创商城 | 必买 | 电容组合（3 项） | 100µF/16V 电解 C216305 + 100nF/50V 独石 C5632426 + 10µF/16V C53330112 | C216305 / C5632426 / C53330112 | 1 | 套 | 14.04 | 14.04 | 立创商城 | 已核实 | ① 100µF/16V 电解 华威 KF1C101ME050A00CV0（起订20，20×¥0.206=¥4.12）；② 100nF/50V 独石 X7R 科尼盛 178MU0002（起订50，50×¥0.10★=¥5.00）；③ 10µF/16V 三莹 SHL 16V10UF（起订10，10×¥0.492=¥4.92）。3V3 轨并 100µF 电解抑制 WiFi 发射瞬间跌落；Qi 模块 5V 输出端并 100µF。★单价为 USD 折算。⚠ 100nF 别买风华 C94928（Y5V 介质，不能做去耦）
7 | 立创商城 | 必买 | 按键、指示灯与限流/上下拉电阻 | 轻触 SKHHAMA010 C139756 + LED 3A4RUD C52034638 + 10kΩ C119347 + 1kΩ C713997 | C139756 / C52034638 / C119347 / C713997 | 1 | 套 | 11.55 | 11.55 | 立创商城 | 已核实 | ① 轻触 6×6×5 直插 ALPS SKHHAMA010（起订5，5×¥0.646=¥3.23，50万次）；② 3mm 红发红**长脚** LED 桂光 3A4RUD（起订20，20×¥0.106=¥2.12）；③ 10kΩ 金属膜 千志 MF1/4W-10KΩ±1% T（起订50，50×¥0.069=¥3.45）；④ 1kΩ 华星机电 MF1/4W-1KΩ±1%T52（起订50，50×¥0.055★=¥2.75）。对应 SW1(BOOT/IO0)、SW2(EN)、LED1(IO2)
8 | 其他平台 | 必买 | 面包板 | 免焊面包板 830 孔（MB-102 型） | 立创 C22041235 已缺货 | 2 | 块 | 8 | 16 | 淘宝 / 京东 | 已核实：立创自营缺货 | ⚠ 立创自营 830 孔免焊面包板 C22041235 站内现货为 0 → 转淘宝/京东买 MB-102 同规格（约 ¥6~10）。注意买 830 孔全尺寸 16.5×5.4cm，别买 400 孔迷你款
9 | 立创商城 | 按需 | 焊接工具与耗材 | 恒温烙铁 + 焊锡丝 + 助焊剂 + 镊子 | 站内选型 | 1 | 套 | 85 | 85 | 立创商城 | 按需 | 实验室（黄辉组/沈剑云组）可借则免。本路线焊接量：开发板排针 + 磁珠（共 2 处）。INA226 不拆换分流电阻（2026-09-21 决定）
10 | 立创商城 | 按需 | 万用表 | 数字万用表（带通断档） | 站内选型 | 1 | 台 | 80 | 80 | 立创商城 | 按需 | 可借则免。上电前测 BAT_N 与 GND 不导通；无线充验证也要靠它测 5V
11 | 其他平台 | 必买 | INA226 成品模块 | 通用 INA226 模块（自带 R100） | —（立创只有芯片） | 2 | 个 | 12 | 24 | 淘宝 / 天猫 | 用户已定：走模块 | ★ 2026-09-21 决定：**不拆换分流电阻**，沿用模块自带的 R100（0.1Ω）。量程 ±0.8192A、Current_LSB 25µA；系统峰值 456mA 有 1.8 倍余量，超过约 800mA 再换成从立创买的 10mΩ 2512。模块 PCB 上 IC 的 IN+/IN− 本就直连电阻焊盘，属天然开尔文接法，直接插面包板即可
12 | 其他平台 | 必买 | 无线充电接收模块 | Qi 5W 接收模块（带充电管理，含线圈） | —（立创只有芯片） | 1 | 套 | 15 | 15 | 淘宝 | 已核实：立创无模块 | 替代原设计 IP6831（QFN-16，手焊难度高）。符合 WPC V1.2.4；输出 5V≤1A（供电子设备）+ 4.2V≤0.6A（充 3.7V 锂电）；效率 70~80%；PCBA 18×15×1.9mm；方形线圈。⚠ ① 5V 输出必须经 1N5819 并入系统；② 到手先确认两路输出是「同时可用」还是「二选一」；③ 因自带充电管理，将来做电池链路可省掉 TP4056
13 | 其他平台 | 必买 | 无线充电发射模块 | Qi 10W 发射模块（长形） | — | 1 | 套 | 20 | 20 | 淘宝 | 已核实 | 10W 发射配 5W 接收，功率余量充足，属合理搭配。⚠ 下单前务必确认输入电压：5V 版可直接 USB 供电；9V/12V 版须另配电源适配器。也可先拿现成手机无线充底座试，但部分底座有异物检测、不认非手机负载
14 | 其他平台 | 必买 | 振动传感器评估板 | STEVAL-MKI208V1K（IIS3DWB + MKIGIBV2） | —（立创无） | 1 | 套 | 270.73 | 270.73 | 贸泽 Mouser | 已核实：立创无此件 | 全套最贵一项。贸泽 ¥270.73 含税、库存 218 可立即发货；e络盟 ¥261.62、库存 20（英国仓，厂商标注货期 55 周）；**ST 官网预算价 US$31 且可申请样片，建议先试**
15 | 其他平台 | 必买 | TF 卡座转接板 | 9P 自弹式直针款（向上引脚） | —（立创仅贴片卡座） | 2 | 块 | 8 | 16 | 淘宝 | 已核实：立创无成品 | 立创只有 TF-01 贴片卡座（约 ¥0.3，需自制转接板，不划算）。必须 9P（含 D0~D3）；6P 的 SPI 版会与传感器抢占 IO10-13
16 | 其他平台 | 必买 | TF 卡 | 8GB Class10 microSD | — | 1 | 张 | 20 | 20 | 淘宝 / 京东 | — | 容量要求低；关键看写入速度，实测需 ≥300KB/s 才能稳定吃下高频采样
17 | 本期不采购 | — | 3.3V 升降压模块 | （不需要） | — | 0 | 个 | 0 | 0 | — | 已排除 | 面包板阶段直接用开发板板载 3.3V 供电。⚠ 立创的 DC-DC 电源模块类目（易川 K7805、金升阳、MPS/TI）输入均为 6.5~36V，接不了单节锂电 3.0~4.2V，模块路线在立创走不通
18 | 本期不采购 | — | TP4056 模块 / 锂电池 | （TP4056 已可省，电池仍要买） | — | 0 | 套 | 0 | 0 | — | 推后 | **TP4056 不用买了**：所购 Qi 接收模块自带充电管理（4.2V≤0.6A），电池链路直接用模块的充电输出即可，比原设计少一级。锂电池仍须另购。⚠ 顺序不变：等无线充与主链路都跑通后再做
19 | 本期不采购 | — | 射频分集物料 | （硬件受限） | — | 0 | 套 | 0 | 0 | — | 受阻 | 立创自营开发板为板载 PCB 天线、无 U.FL，射频分集物理上做不了。若要保留，须改用乐鑫 ESP32-S3-DevKitC-1U（约 ¥99）或 WROOM-1U 模组自搭
合计 | [8 empty] | 602.49

## 渠道与选型说明
渠道与选型说明 · 立创买不到 / 缺货的事怎么处理（v4）
序号 | 事项 | 立创商城的实际情况 | 可选做法 | 本版结论
1 | 无线充电 | 「无线充放电芯片」类目只有芯片：BQ51013AYFPR（C2156137，¥18.45，DSBGA-28）、BQ51013B 系列（C55663 / C2650154）、STWLC68JRH（C1857516，¥40.08，WLCSP-72）。**全部是小间距球栅封装，无成品模块** | ① 立创买芯片自制（DSBGA-28 / WLCSP-72，手焊几乎不可能） ② 淘宝买 Qi 5W 接收模块（含线圈）约 ¥15 + 发射模块约 ¥20 ③ 也可用现成手机无线充底座当发射端 | **走②**。原设计 IP6831 为 QFN-16，在面包板阶段同样不现实。 ⚠ 关键接线：Qi 模块 5V 输出 —— SS34 二极管 —— 系统 5V 节点，与 USB 形成 OR；否则插 USB 时会倒灌进 Qi 模块（原设计 D1 = SS34 正是干这个）
2 | INA226 电流检测 | 有芯片 C49851（INA226AIDGSR，VSSOP-10，¥4.75，现货 4.5 万），**没有成品模块** | ① 立创买芯片 + VSSOP-10 转 DIP 转接板，手焊 0.5mm 间距 ② 淘宝买 INA226 模块 ¥9.9~15，沿用其自带的 R100（0.1Ω），不拆换（2026-09-21 决定）；仅当实测电流超约 800mA 时才换 10mΩ 2512 | **已按你的决定走②**，且 **2026-09-21 进一步决定：连 2512 也不拆换**——沿用模块自带的 0.1Ω。理由：峰值 456mA 对 ±0.8192A 有 1.8 倍余量；拆焊虚焊风险高于收益；小电流精度反而更好（Vos ±10µV 固定，误差占比与阻值成反比）。超过约 800mA 再换。 ⚠ 模块 PCB 上 IC 的 IN+/IN− 本就直连电阻焊盘，属天然开尔文接法——因此连电阻都不必换，更不需要自制四线小板
3 | 振动传感器 | 完全没有。立创不代理 ST 评估板 | ① ST 官网：预算价 US$31（约 ¥220），标注 Free Sample 可申请 ② 贸泽 Mouser：¥270.73 含税，库存 218 ③ e络盟：¥261.62，库存 20（英国仓） | **优先试 ST 官网样片申请**（高校/研0 身份通常可过），不行再走贸泽。 不要在淘宝搜「IIS3DWB 模块」——多为第三方小板，芯片真伪与 DIL24 脚位都不保证
4 | 3.3V 供电 | DC-DC 电源模块类目全为工业插件模块，输入 6.5~36V（易川 K7805-1000R3 ¥8.35、金升阳 K7805-500R3 ¥9.41、MPS/TI 的 MPM/TPS82 系列为降压型），**接不了单节锂电 3.0~4.2V** | ① 直接用开发板板载 3.3V 输出（ME6217C33，约 500mA） ② 若嫌容量紧：立创买 LDO 单独搭 3V3_SENS 支路 | **走①，不需要任何独立电源模块。** 注意：a) 3V3_SENS 必须加磁珠与主 3V3 分轨；b) 验证期先关 WiFi，避免 355mA 发射峰值把 LDO 拉跌；c) 3V3 轨并 100~470µF 电解
5 | ESP32-S3 主控 | 有货且便宜：立创自营 ESP32S3R8N8 开发板 C20626143，活动价 ¥15.90 | ① 立创·ESP32S3R8N8（¥15.90，板载 PCB 天线、无 U.FL） ② 乐鑫 ESP32-S3-DevKitC-1U（约 ¥99，有 U.FL，可保留射频分集） | **走①。** 已逐脚核对：IO38/39/40/41/42/47（SDMMC）与 IO10-13（SPI）全部引出。 代价：射频分集（M8 的一部分）已于 2026-09-18 16:12 经你确认放弃——立创自营板为板载 PCB 天线、无 U.FL；若要保留须换 ②（乐鑫 ESP32-S3-DevKitC-1U，约 ¥99）
6 | TF 卡座 | 有 TF-01 等**贴片卡座连接器**（约 ¥0.3），**没有即插面包板的转接板** | ① 立创买卡座 + 自制/打样 9P 转接小板（3~5 天） ② 淘宝买 9P 自弹式直针转接板 ¥7.48~10 | **走②**。差价不到 20 元，省掉一次打样与焊接。必须 9P（含 D0~D3）且选直针款（引脚向上）才好插面包板
7 | 面包板 | 立创自营 830 孔免焊面包板 C22041235（Aosong）站内现货为 0 —— 属外购类目，不是元器件，本身就不是立创的强项 | ① 淘宝 / 京东买 MB-102 同规格（约 ¥6~10） ② 等立创补货（不确定） | **走①。** MB-102 是行业通用型号，830 孔全尺寸（16.5×5.4cm）。⚠ 别买 400 孔迷你款，本样机要放两块板

## 无线充接线要点
无线充接线要点 · 保留后的改动
序号 | 环节 | 原设计（IP6831 路线） | 面包板版（Qi 模块路线）
1 | 接收端 | IP6831（QFN-16）+ 线圈 J8，整流后从 pin8 输出到 5V_VIN | Qi 5W 接收模块（含线圈），输出 5V/1A，感应距离 2~8mm。模块自带整流与稳压，不需要额外电路
2 | 并入系统 5V | 5V_VIN 节点：USB VBUS 经 D1(SS34) 进来，IP6831 输出直接并上 | Qi 模块 5V 输出 **必须串一只 SS34（SMA）** 再并入系统 5V 节点。 ⚠ 不串二极管：插 USB 时 5V 会倒灌进 Qi 模块输出端
3 | 供电去向 | 5V_VIN → TPS63031 → 3V3_SYS，另供 LGS4056 充电 | 系统 5V → 开发板 5V 引脚 → 板载 ME6217 LDO → 3.3V。 注意：开发板 5V 引脚与 USB VBUS 是连通的，所以 Qi 支路必须串 SS34
4 | 发射端 | 原设计不含发射端（依赖现成 Qi 充电板） | 淘宝 Qi 5W 发射模块（5V 输入）约 ¥20；也可先用手边现成的手机无线充底座试，但部分底座有异物检测/握手，可能不认非手机负载
5 | 验证判据 | TX 靠近后 5V_VIN 得电、D1 防倒灌不回灌 USB | ① Qi 模块空载输出 5V ±5% ② TX 靠近 2~8mm 时输出稳定、系统正常启动 ③ 插 USB 后，用万用表测 Qi 模块输出端无反向电流（SS34 生效） ④ 系统全负载下 5V 跌落 <100mV
6 | 与电池的关系 | 无线充给电池充电（LGS4056）是原设计的最终目的 | 面包板阶段先只验证「无线充能给系统供电」。**给电池充电要等 M7 电池链路做出来之后再联**——两者共用同一套 5V 逻辑，先做前者会返工

## 参数核验清单
参数核验清单 · 到货后逐项核验，不通过不得上电
序号 | 核验项 | 涉及物料 | 判据（通过标准） | 结果 | 核验日期 | 处置备注
1 | 开发板引脚核对 | 立创·ESP32S3R8N8 | 确认 IO38/39/40/41/42/47（SDMMC）与 IO10~13（SPI）在位 | 未核验 |  | 缺任一引脚则 SDMMC 或 SPI 需改线
2 | 开发板排针焊接 | 立创·ESP32S3R8N8 | 赠送的 2.54mm 1x20P 排针焊齐、无虚焊、插面包板不松 | 未核验 |  | 排针是随板赠送的散件，需自己焊
3 | 3V3 空载 / 带载输出 | 立创·ESP32S3R8N8 | 空载 3.18~3.45V；接入全部负载并触发一次 WiFi 发射，跌落 <100mV | 未核验 |  | 跌落过大需加大 3V3 旁路电容或关闭 WiFi
4 | 3V3_SENS 分轨落实 | 磁珠 | 3V3_SENS 与 3V3 主轨之间穿过磁珠，非直连 | 未核验 |  | C 路线必须自己动手的 2 处之一
5 | INA226 分流电阻 | INA226 模块（自带 0.1Ω 分流） | 模块自带 R100（0.1Ω）保持不动，只记录丝印；固件按 0.1Ω 配量程（±0.8192A / 25µA） | 未核验 |  | 两种阻值都能跑，CAL 均为 2048：0.1Ω（本阶段）→ ±0.8192A / 25µA；10mΩ（备用）→ ±8.192A / 250µA。差别只在量程
6 | INA226 地址 | INA226 模块 | I²C 扫描出现 0x40（A1/A0 接地） | 未核验 |  | 扫描不到先查上拉电阻
7 | SS34 方向 | SS34 肖特基 | 导通方向为「Qi 模块 → 系统 5V」，反接则 USB 会倒灌 | 未核验 |  | 万用表二极管档测：红笔在 Qi 侧应导通
8 | 无线充空载输出 | Qi 接收模块 | TX 靠近 2~8mm 时，RX 输出 5V ±5% | 未核验 |  | 无输出先查线圈与 TX 是否握手成功
9 | 无线充防倒灌 | Qi 模块 + SS34 + USB | 插上 USB 后，测 Qi 模块输出端无反向电流 | 未核验 |  | 有反向电流说明 SS34 方向错或失效
10 | 无线充带载能力 | Qi 接收模块 | 系统全负载（含一次 WiFi 发射）时，系统 5V 跌落 <100mV | 未核验 |  | 跌落大说明 Qi 模块 1A 不足以同时带 LDO 与 WiFi 峰值
11 | TF 卡座针脚数 | 9P 自弹式转接板 | 9P，含 D0~D3 四位数据线（非 6P SPI 版） | 未核验 |  | 6P 版会与传感器抢占 IO10-13
12 | 传感器评估板脚位 | STEVAL-MKI208V1K | 按 ST Schematic PDF 网络名核对 VDD/GND/SPC/SDI/SDO/CS/INT1 | 未核验 |  | DIL24 脚位 ≠ 芯片 pin1~14，严禁按脚号猜
13 | 传感器 WHO_AM_I | STEVAL-MKI208V1K | 读寄存器 0x0F 返回 0x7B | 未核验 |  | 不符先查 SPI 接线与 CS 极性
14 | SPI 线序与长度 | 杜邦线 | SPI 与 SD 线束均 <15cm，不与时钟线长距离并行 | 未核验 |  | 面包板走线是信号完整性的主要限制
15 | 杜邦线与面包板接触 | 面包板 / 杜邦线 | 插好后轻拉不松脱；电源正负轨用独立跳线跨接 | 未核验 |  | 接触电阻是面包板版最大的测量污染源

## 分阶段到位计划
分阶段到位计划 · 物料与里程碑对照（v3）
序号 | 阶段 | 阶段目标 | 本阶段所需物料 | 通过判据（Gate） | 状态 | 备注
1 | P0 准备 | 物料与方法就位 | 全部物料；万用表；烙铁 | 逐项通过「参数核验清单」；排针焊好；原工程保持只读 | 未开始 | 先核验再上电，顺序不能反
2 | P1 供电 | 3V3 与分轨验证 | 开发板、杜邦线、磁珠、电容 | 3V3 空载 3.18~3.45V；带载跌落 <100mV；3V3_SENS 经磁珠分轨 | 未开始 | 用板载 3.3V，不接任何独立电源模块
3 | P2 主控 | M1 跑起来 | 开发板、USB-C 数据线、按键、LED | USB 出现串口；烧测试固件后 LED（IO2）受控闪烁 | 未开始 | 先用官方例程验证板子本身
4 | P3 采集 | M3 读得到 | STEVAL-MKI208V1K、杜邦线 | WHO_AM_I = 0x7B；静置 Z≈1g、X/Y≈0；敲击有响应 | 未开始 | 先记录传感器贴装方向
5 | P4 存储 | M4 存得下 | 9P TF 卡座转接板、TF 卡 | 挂载成功；写读回一致；连续写入压测零丢帧 | 未开始 | 先从 10MHz 起，稳定后再提频
6 | P5 联调 | 端到端跑通 | （沿用上阶段） | 90s 采集文件在 PC 上解析出完整波形 + FFT 主频正确 | 未开始 | 建议先用 3.3/6.6kHz ODR 打通，再提频
7 | P6 电流 | M5 电流可测 | INA226 模块（自带 0.1Ω 分流，不拆换）；烙铁仅用于焊开发板排针 | I²C 扫到 0x40；电流读数与万用表偏差 < 5% | 未开始 | 不改硬件：模块到手先记录分流丝印 → I²C 扫 0x40 → 与万用表串联比对（<5%）
8 | P7 无线充 | 无线充给系统供电 | Qi 接收模块、发射模块、SS34 | TX 靠近 2~8mm → RX 输出 5V → 系统正常启动；插 USB 无倒灌 | 未开始 | SS34 方向是本阶段唯一易错点
9 | P8 电池（推后） | 无线充 → 充电 → 电池 | TP4056 模块、锂电池、PH2.0（本期未采购） | 无线充可为电池充电；CHRG_N / CHRG_DONE 状态正确 | 未开始 | 必须等 P7 通过后再做，两者共用同一套 5V 逻辑
10 | P9 固化 | 迁移到洞洞板 | 洞洞板 | 固化版复现面包板版的全部 MVP 判据 | 未开始 | 面包板验证通过后再动

## 数据来源与说明
数据来源与关键口径（2026-09-18 站内 / 页面实测核实）
序号 | 类别 | 项目 | 内容 / 结论 | 来源 | 核实日期
1 | 立创在售 | 立创·ESP32S3R8N8 开发板 | C20626143，活动价 ¥15.90（原价 ¥30.52）；DIP-40 / 2.54mm；赠 1x20P 排针 | 立创商城 item.szlcsc.com/22034693.html | 2026-09-18
2 | 立创在售 | ESP32S3R8N8 引脚与电源 | 引出 G0~G18、G21、G38~G48、RST、BOOT 及 3.3V×3 / 5V×3 / GND×4；板载 LDO 为 ME6217C33M5G（南京微盟 SOT-23-5） | 嘉立创EDA 库 lceda.cn + 立创开源 oshwhub 该板 BOM | 2026-09-18
3 | 立创在售 | INA226AIDGSR 芯片 | C49851，VSSOP-10，1+ ¥4.75 / 100+ ¥2.94，现货 45646（本版未采用，改走模块） | 立创商城 | 2026-09-18
4 | 立创在售 | 10mΩ 采样电阻（备用件，本阶段不换） | HoLRM2512-2W-10mR-1%（C2985675）：10mΩ ±1%，2W，±50ppm/℃，额定 14.14A。2026-09-21 起列为备用件——本阶段沿用 INA226 模块自带的 0.1Ω，不拆换 | 立创商城 | 2026-09-18
5 | 立创在售 | 杜邦线 | 立创·超软硅胶杜邦线 24AWG 10P，LCKFB-JUMP-WIRES-10P，活动价 ¥1.00（原价 ¥4.90） | 立创商城活动页 | 2026-09-18
6 | 立创在售 | 无线充芯片（未采用） | BQ51013AYFPR（C2156137，DSBGA-28，¥18.45，输出 5V/1.5A）；BQ51013BRHLR（C55663，VQFN-20，¥24.85）；BQ51013BRHLT（C2650154，¥42.79）；STWLC68JRH（C1857516，WLCSP-72，¥40.08）——全部为小间距封装，无成品模块 | 立创商城「无线充放电芯片」类目 | 2026-09-18
7 | 立创无货 | DC-DC 电源模块类目 | 站内该品类全为插件工业模块并输入 6.5~36V（易川 K7805-1000R3 ¥8.35 / 8~36V；金升阳 K7805-500R3 ¥9.41 / 6.5~36V；MPS、TI 的 MPM/TPS82 系列为降压型），无一可接单节锂电 3.0~4.2V | 立创商城站内搜索「降压模块」 | 2026-09-18
8 | 立创无货 | TF 卡座连接器 | 仅有 TF-01 等贴片卡座（约 ¥0.3），无即插面包板的转接板 | 立创商城 item.szlcsc.com/3111797.html | 2026-09-18
9 | 立创无货 | STEVAL-MKI208V1K | 站内无此评估板 | 立创商城站内检索 | 2026-09-18
10 | 其他渠道 | STEVAL-MKI208V1K | 贸泽 ¥270.73（含税，库存 218，可立即发货）；e络盟 ¥261.62（库存 20，英国仓）；ST 官网预算价 US$31.0/片并可申请样片；全球分销库存 Farnell 108 / Anglia 90 / Mouser 157 / DigiKey 244 | 贸泽 / e络盟 / ST 官网 | 2026-09-18
11 | 其他渠道 | INA226 成品模块 | 通用模块 ¥9.9~15（天猫/淘宝）；带排针焊接版 ¥25~35。本版采用，沿用自带 R100（0.1Ω），不拆换（2026-09-21） | 天猫 / 淘宝在售页 | 2026-09-18
12 | 其他渠道 | Qi 无线充模块 | 5W 接收模块（含线圈）约 ¥15（批发渠道 ¥16.9）；5W 发射模块约 ¥20；买「发射+接收」套装通常更便宜。另有 ICStation GY19745 5V/5W 接收模块 $4.19 | 淘宝 / 1688 在售页 | 2026-09-18
13 | 其他渠道 | 9P TF 卡座转接板 | 9P 自弹式 1.6mm 加厚板，空板 ¥7.48，焊好座子约 ¥10（直针款适合面包板） | 淘宝在售页 | 2026-09-18
14 | 原设计对照 | 无线充链路 | 原设计：线圈 J8 → IP6831（QFN-16）整流 → pin8 输出并入 5V_VIN；USB VBUS 经 D1(SS34) 进 5V_VIN，两者形成 OR。本版用 Qi 模块 + 外置 SS34 等效复现 | 原工程网表 20260917-201429 | 2026-09-18
15 | 技术规格 | IIS3DWB | ±2/4/8/16g；带宽 DC~6kHz（±3dB）；ODR 26.7kHz；噪声 75µg/√Hz（三轴）；FIFO 3KB；1.1mA；2.1~3.6V；LGA-14 | ST 官网 + DS12569 | 2026-09-18
16 | 技术规格 | INA226 | 分流输入 ±81.92mV、LSB 2.5µV；总线 0~36V、LSB 1.25mV；16 位；转换 140µs~8.24ms 可配；2.7~5.5V | TI DS SBOS547 | 2026-09-18
17 | 关键口径 | 电流量程换算 | 0.1Ω 分流（本阶段采用）→ 量程 ±0.8192A、分辨率 25µA；10mΩ 分流（原设计 / 备用）→ 量程 ±8.192A、分辨率 0.25mA。两者 CAL 均为 2048（与阻值无关） | 按 INA226 规格换算 | 2026-09-18
18 | 关键口径 | 采集吞吐 | 满速 26.7kHz × 6 字节 = 160KB/s；90s 约 14.4MB。容量无压力，瓶颈在 SPI 写卡速度 | 按 IIS3DWB 规格推算 | 2026-09-18
19 | 关键口径 | 无线充与电池的先后 | 无线充最终是给电池充电用的；面包板阶段先只验证「无线充→系统供电」，充电联调必须等电池链路做出来后进行 | 原设计 5V_VIN → LGS4056 充电链路 | 2026-09-18
20 | 免责说明 | 价格时效 | 均为公开渠道参考价，随行情 / 活动 / 库存浮动，下单前请复核 | — | 2026-09-18
21 | 免责说明 | 采购范围 | 仅覆盖面包板验证阶段，不含正式 PCB 打样、SMT 贴片与结构件费用 | — | 2026-09-18